## Analog_decoupling
"U2"	"ISO224ADWVR"	""
"J1"	"22-23-2021"	""
"U5"	"ISO224ADWVR"	""
"J2"	"22-23-2021"	""
"U9"	"ISO224ADWVR"	""
"J3"	"22-23-2021"	""
"J4"	"302-S101"	""
"J5"	"OSTTC020162"	""
"C2"	"10µFx35"	"293D106X9035D2TE3"
"C21"	"10µFx35"	"293D106X9035D2TE3"
"C12"	"10µFx35"	"293D106X9035D2TE3"
"C4"	"10µFx35"	"293D106X9035D2TE3"
"C6"	"10µFx16"	"593D106X9016A2TE3"
"L1"	"B82790C0225N265"	"B82790C0225N265"
"L2"	"B82790C0225N265"	"B82790C0225N265"
"L3"	"B82790C0225N265"	"B82790C0225N265"
"C8"	"0.22µF"	"C1608X7R1H224K080AB"
"C15"	"0.22µF"	"C1608X7R1H224K080AB"
"C24"	"0.22µF"	"C1608X7R1H224K080AB"
"C7"	"0.1µF"	"CL10B104KC8NNNC"
"C14"	"0.1µF"	"CL10B104KC8NNNC"
"C23"	"0.1µF"	"CL10B104KC8NNNC"
"C18"	"1µF"	"CL10B105KA8NNNC"
"C3"	"1µF"	"GRM188R7YA105KA12D"
"C1"	"1µF"	"GRM188R7YA105KA12D"
"C5"	"1µF"	"GRM188R7YA105KA12D"
"C11"	"1µF"	"GRM188R7YA105KA12D"
"C10"	"1µF"	"GRM188R7YA105KA12D"
"C13"	"1µF"	"GRM188R7YA105KA12D"
"C20"	"1µF"	"GRM188R7YA105KA12D"
"C19"	"1µF"	"GRM188R7YA105KA12D"
"C22"	"1µF"	"GRM188R7YA105KA12D"
"C17"	"1µF"	"GRM188R7YA105KA12D"
"R3"	"1K"	"MFR-25FTF52-1K"
"R17"	"1K"	"MFR-25FTF52-1K"
"R31"	"1K"	"MFR-25FTF52-1K"
"R2"	"825"	"RC0603FR-07825RL"
"R7"	"825"	"RC0603FR-07825RL"
"R16"	"825"	"RC0603FR-07825RL"
"R30"	"825"	"RC0603FR-07825RL"
"R21"	"825"	"RC0603FR-07825RL"
"R35"	"825"	"RC0603FR-07825RL"
"R5"	"1.1K"	"RC0805FR-071K1L"
"R19"	"1.1K"	"RC0805FR-071K1L"
"R33"	"1.1K"	"RC0805FR-071K1L"
"R14"	"1K"	"RC0805FR-071KL"
"R13"	"1K"	"RC0805FR-071KL"
"R12"	"1K"	"RC0805FR-071KL"
"R28"	"1K"	"RC0805FR-071KL"
"R27"	"1K"	"RC0805FR-071KL"
"R26"	"1K"	"RC0805FR-071KL"
"R42"	"1K"	"RC0805FR-071KL"
"R41"	"1K"	"RC0805FR-071KL"
"R40"	"1K"	"RC0805FR-071KL"
"R11"	"2K"	"RC0805FR-072KL"
"R25"	"2K"	"RC0805FR-072KL"
"R39"	"2K"	"RC0805FR-072KL"
"R10"	"3.3K"	"RT0603BRD073K3L"
"R1"	"3.3K"	"RT0603BRD073K3L"
"R15"	"3.3K"	"RT0603BRD073K3L"
"R29"	"3.3K"	"RT0603BRD073K3L"
"R24"	"3.3K"	"RT0603BRD073K3L"
"R38"	"3.3K"	"RT0603BRD073K3L"
"R4"	"10K"	"RT0805BRB0710KL"
"R6"	"10K"	"RT0805BRB0710KL"
"R8"	"10K"	"RT0805BRB0710KL"
"R9"	"10K"	"RT0805BRB0710KL"
"R18"	"10K"	"RT0805BRB0710KL"
"R20"	"10K"	"RT0805BRB0710KL"
"R22"	"10K"	"RT0805BRB0710KL"
"R23"	"10K"	"RT0805BRB0710KL"
"R32"	"10K"	"RT0805BRB0710KL"
"R34"	"10K"	"RT0805BRB0710KL"
"R36"	"10K"	"RT0805BRB0710KL"
"R37"	"10K"	"RT0805BRB0710KL"
"U4"	"TLV9001IDBVR"
"PS1"	"TMH2415S"
"U1"	"LT1129CST-5#PBF"
"U8"	"REF1933AIDDCT"
"D2"	"1N4743A"
"D1"	"1N4743A"
"U3"	"TLV9001IDBVR"
"U7"	"TLV9001IDBVR"
"PS2"	"TMH2415S"
"U6"	"TLV9001IDBVR"
"U11"	"TLV9001IDBVR"
"PS3"	"TMH2415S"
"U10"	"TLV9001IDBVR"
"D4"	"1N4743A"
"D3"	"1N4743A"
"D6"	"1N4743A"
"D5"	"1N4743A"